## Sheet2
重庆城市管理职业学院物业日常零星维修材料项目采购市场询价表
报价单位： 联系人： 联系电话：
序号 | 名称 | 规格型号 | 预估采购数量 | 单价（元） | 合计（元）
1 | 塑料胶塞 | 美坚利（6mm, 8mm），材质：PVC，耐温范围：-20℃~80℃，防水防尘 | 100包
2 | 刀闸开关 | 3P/400A，符合国际标准IEC 60947-3，材质：阻燃塑料，铜触点，防护等级：IP20 | 5个
3 | LED筒灯 | 明装；10W，220V-50HZ，材质：铝合金，色温：6500K，光效：90lm/W | 100个
4 | LED灯管 | T8/30W，玻璃材质，长度：1.2m，色温：6500K，光效：120lm/W | 450支
5 | LED平板灯 | 600*600mm/42W，外壳材质：白色PP塑料，LED灯芯，色温：6500K，光效：110lm/W | 200个
6 | LED平板灯 | 300*300mm/38W，外壳材质：白色PP塑料，LED灯芯，色温：6500K，光效：100lm/W | 150个
7 | LED贴片光源 | 5W，LED贴片光源，色温：6500K，光效：80lm/W， | 500个
8 | LED球泡 | 60W，LED，E27，色温：6500K，光效：80lm/W，使用寿命：≥50000小时 | 80个
9 | LED投光灯 | 150W，防护等级：IP65，材质：铝合金，色温：6500K，光效：130lm/W | 10个
10 | LED柱形灯 | 20W，6500K，E27，材质：铝合金，光效：90lm/W，使用寿命：≥50000小时 | 100个
11 | LED贴片光源 | 13W，色温：6500K，材质：SMD 2835，光效：100lm/W，使用寿命：≥50000小时 | 圆形500个 条状200个
12 | LED灯管 | T5/16W，长度：0.6m，色温：6500K，光效：110lm/W，材质：PC | 200支
13 | LED灯管 | T8/18W, 600*600格栅灯盘灯管，色温：6500K，光效：100lm/W，材质：PC | 100支
14 | LED一体化灯管 | T8/16W，带支架，色温：6500K，光效：90lm/W，材质：PC | 300支
15 | LED路灯模组 | LM6000-7000（正白光）50W，防护等级：IP65，材质：铝合金，光效：140lm/W | 10套
16 | 小便阀 | 手动小便池延时 H875，材质：全铜，明装，耐压：0.6MPa，适用温度：≤80℃ | 50个
17 | 小便阀 | 手动小便池延时 H875，材质：全铜，暗装，耐压：0.6MPa，适用温度：≤80℃ | 50个
18 | PPR闸阀 | ø25mm圆盘，材质：PPR，耐压：1.6MPa，适用温度：≤95℃ | 30个
19 | PPR闸阀 | ø32mm圆盘，材质：PPR，耐压：1.6MPa，适用温度：≤95℃ | 30个
20 | PPR 直接 | ø32mm，材质：PPR，耐压：1.6MPa，适用温度：≤95℃ | 50个
21 | PPR 直接 | ø20mm，材质：PPR，耐压：1.6MPa，适用温度：≤95℃ | 20个
22 | PPR大小头 | 32mm*25mm，材质：PPR，耐压：1.6MPa，适用温度：≤95℃ | 30个
23 | PPR管 | ø32mm，4米/根，材质：PPR，耐压：1.6MPa，适用温度：≤95℃ | 20根
24 | PPR管 | ø25mm，4米/根，材质：PPR，耐压：1.6MPa，适用温度：≤95℃ | 40根
25 | PPR管 | ø20mm，4米/根，材质：PPR，耐压：1.6MPa，适用温度：≤95℃ | 5根
26 | 内丝直接 | ø25mm，材质：铜，耐压：1.6MPa，适用温度：≤95℃ | 70个
27 | 防盗门锁面板 | 235mm，材质：锌合金，表面处理：电镀，适用于标准防盗门 | 30个
28 | 防盗门锁芯 | 70mm，材质：铜，适用于标准防盗门，防撬等级：B级 | 35个
29 | 哈夫节 | DN110X200MM，材质：不锈钢，耐压：1.6MPa，适用温度：≤80℃ | 10个
30 | 洗手盆下水软管 | 防臭ABS塑料直管，长度：400mm，耐温：≤80℃，耐压：0.6MPa | 700根
31 | 小便槽下水 | 加长型，防臭，材质：ABS塑料，耐温：≤80℃，耐压：0.6MPa | 100个
32 | 生料带 | 防水胶布加厚，宽度：18mm，长度：10m，材质：PTFE，耐温：≤260℃ | 400个
33 | 软芯铜芯线 | BVR 1.5mm，国标，净重：≥2.07KG，外包装完整，条码清晰 | 10圈
34 | 软芯铜芯线 | BVR 2.5mm，国标，百米一圈，净重：≥3.55KG，外包装完整，条码清晰 | 10圈
35 | 软芯铜芯线 | BVR 4mm，国标，百米一圈，净重：≥4.88KG，外包装完整，条码清晰 | 10圈
36 | 软芯铜芯线 | BVR 6mm，国标，百米一圈，净重：≥6.69KG，外包装完整，条码清晰 | 10圈
37 | 软芯护套线 | （2芯）BVR 2*1.5mm，国标，百米一圈，外包装完整，条码清晰 | 5圈
38 | 软芯护套线 | （2芯）BVR 2*2.5mm，国标，百米一圈，外包装完整，条码清晰 | 5圈
39 | 软芯护套线 | （2芯）BVR 2*6mm，国标，百米一圈，外包装完整，条码清晰 | 2圈
40 | 时控器 | 国标，220W/20A，时控范围：1分—24小时，工作电压：AC 220V（50HZ），导轨式安装 | 30个
41 | 电胶布 | 0.16mm18mm10m，材质：PVC，耐温：≤80℃，耐压：600V | 300个
42 | 明装五孔插座 | 明装五孔、86型，材质：阻燃PC，额定电流：10A，额定电压：250V | 100个
43 | 暗装五孔插座 | 暗装五孔、86型，材质：阻燃PC，额定电流：10A，额定电压：250V | 300个
44 | 明装空调插座 | 明装空调，材质：阻燃PC，额定电流：16A，额定电压：250V | 20个
45 | 暗装空调插座 | 暗装空调，材质：阻燃PC，额定电流：16A，额定电压：250V | 60个
46 | 单开开关 | 86型，材质：阻燃PC，额定电流：10A，额定电压：250V | 200个
47 | 双开开关 | 86型，材质：阻燃PC，额定电流：10A，额定电压：250V | 200个
48 | 三开开关 | 86型，材质：阻燃PC，额定电流：10A，额定电压：250V | 30个
49 | 四开开关 | 86型，材质：阻燃PC，额定电流：10A，额定电压：250V | 30个
50 | 空调排水管 | 加厚型，材质：PVC，长度：1.5m，耐温：≤80℃，耐压：0.6MPa | 700米
51 | 空开 | 16A/1P，绝缘体防火塑料，导体纯铜材质，额定电压：230V/400V | 70个
52 | 空开 | 16A/2P带漏保，绝缘体防火塑料，导体纯铜材质，额定电压：230V/400V | 40个
53 | 空开 | 20A/1P带漏保，绝缘体防火塑料，导体纯铜材质，额定电压：230V/400V | 40个
54 | 空开 | 32A/2P，绝缘体防火塑料，导体纯铜材质，额定电压：230V/400V | 40个
55 | 空开 | 32A/2P带漏保，绝缘体防火塑料，导体纯铜材质，额定电压：230V/400V | 40个
56 | 空开 | 32A/3P，绝缘体防火塑料，导体纯铜材质，额定电压：230V/400V | 40个
57 | 空开 | 25A/1P带漏保，绝缘体防火塑料，导体纯铜材质，额定电压：230V/400V | 40个
58 | 空开 | 25A/2P带漏保，绝缘体防火塑料，导体纯铜材质，额定电压：230V/400V | 40个
59 | 空开 | 40A/3P，绝缘体防火塑料，导体纯铜材质，额定电压：230V/400V | 40个
60 | 空开 | 63A/1P，绝缘体防火塑料，导体纯铜材质，额定电压：230V/400V | 40个
61 | 空开 | 63A/2P，绝缘体防火塑料，导体纯铜材质，额定电压：230V/400V | 40个
62 | 空开 | 63A/3P，绝缘体防火塑料，导体纯铜材质，额定电压：230V/400V | 40个
63 | 高压管 | 600mm/防爆不锈钢编制，材质：不锈钢，耐压：10MPa，适用温度：≤150℃ | 150根
64 | 水龙头 | 单冷快开，材质：铜，耐压：0.6MPa，适用温度：≤80℃ | 300个
65 | 面盆混合水龙头 | 全铜/单柄，材质：铜，耐压：0.6MPa，适用温度：≤80℃ | 160个
66 | 洗手盆金属下水 | 不锈钢，材质：304不锈钢，耐温：≤80℃，耐压：0.6MPa | 40个
67 | 陶瓷灯头 | 国优，E27，材质：陶瓷，耐温：≤150℃，额定电压：250V | 50个
68 | 角阀 | 4分/快开，材质：铜，耐压：0.6MPa，适用温度：≤80℃ | 200个
69 | 线管 | ø20mm，执行国家GB/T标准，材质：PVC，耐压：0.6MPa，适用温度：≤80℃ | 260米
70 | 槽板 | 宽24mm厚14mm，执行国家GB/T标准，材质：PVC，耐压：0.6MPa，适用温度：≤80℃ | 300米
71 | Pvc排水管 | ø110mm，执行国家GB/T标准，材质：PVC，耐压：0.6MPa，适用温度：≤80℃ | 30米
72 | Pvc排水管 | ø75mm，执行国家GB/T标准，材质：PVC，耐压：0.6MPa，适用温度：≤80℃ | 30米
73 | Pvc排水管 | ø50mm，执行国家GB/T标准，材质：PVC，耐压：0.6MPa，适用温度：≤80℃ | 30米
74 | PVC活接头 | ø50mm，执行国家GB/T标准，材质：PVC，耐压：0.6MPa，适用温度：≤80℃ | 50个
75 | 线管Pvc直接 | ø20mm，执行国家GB/T标准，材质：PVC，耐压：0.6MPa，适用温度：≤80℃ | 40个
76 | Pvc三通 | ø20mm，执行国家GB/T标准，材质：PVC，耐压：0.6MPa，适用温度：≤80℃ | 50个
77 | Pvc弯头 | ø20mm，执行国家GB/T标准，材质：PVC，耐压：0.6MPa，适用温度：≤80℃ | 50个
78 | pvc胶水 | 200ml，材质：PVC专用胶水，耐温：≤80℃，固化时间：≤24小时 | 10瓶
79 | 加长膨胀螺钩 | 国优，6mm*120mm，材质：钢，耐压：≥1.0MPa，适用温度：≤80℃ | 500个
80 | 玻璃胶 | 防霉，透明，材质：硅酮，耐温：-40℃~150℃，固化时间：≤24小时 | 80支
81 | 结构胶 | 防霉，透明，材质：硅酮，耐温：-40℃~150℃，固化时间：≤24小时 | 150支
82 | 堵漏王 | 卫生间防水快干水泥，速凝缓凝型补漏防水涂料，5kg/袋，耐压：≥1.0MPa | 30袋
83 | 底盒 | 86型/明装，PVC，材质：阻燃PC，耐温：≤80℃，耐压：0.6MPa | 100个
84 | 通开挂锁 | 30MM，材质：锌合金，表面处理：电镀，防撬等级：B级 | 100把
85 | ø20线卡 | 国优，ø20固线钉压线卡，100只每袋，材质：PVC，耐温：≤80℃ | 6袋
86 | 直柄锁芯 | 纯铜，材质：铜，防撬等级：B级，适用温度：≤80℃ | 300个
87 | 木门锁体 | 160mm锁体，重弹簧，舌离85mm,材质：不锈钢 | 300个
88 | 木门锁体 | 170mm锁体，重弹簧，舌离85mm,材质：不锈钢 | 150个
89 | 滑轨 | 30cm，材质：钢，承重：≥20kg，表面处理：电镀 | 500付
90 | 衣柜锁扣 | 国优，不锈钢，材质：304不锈钢，耐温：≤80℃，耐压：0.6MPa | 100套
91 | 抽屉锁扣 | 国优，不锈钢，材质：304不锈钢，耐温：≤80℃，耐压：0.6MPa | 100套
92 | 衣柜门拉手 | 国优，不锈钢，材质：304不锈钢，耐温：≤80℃，耐压：0.6MPa | 300个
93 | 卫生间门合页 | 国优，不锈钢，材质：304不锈钢，耐温：≤80℃，耐压：0.6MPa | 80付
94 | 衣柜门合页 | 国优，不锈钢，材质：304不锈钢，耐温：≤80℃，耐压：0.6MPa | 100付
95 | 卫生间门把手 | 国优，塑钢，材质：塑钢，耐温：≤80℃，耐压：0.6MPa | 100个
96 | 教室套装门锁 | 国优，整套，材质：锌合金，防撬等级：B级，适用温度：≤80℃ | 50套
97 | 面盆感应龙头 | 交直流两用，材质：铜，耐压：0.6MPa，适用温度：≤80℃， 2 级以上水效标准 | 250套
98 | 不锈钢锁扣 | 圆形，材质：304不锈钢，耐温：≤80℃，耐压：0.6MPa | 200个
99 | 月牙锁 | 国优，塑钢，材质：塑钢，耐温：≤80℃，耐压：0.6MPa | 200付
100 | 公寓门合页 | ø2.5mm长100mm，材质：不锈钢，耐温：≤80℃，耐压：0.6MPa | 100付
101 | 自攻螺丝 | 国优，ø3.5mm长25mm，材质：钢，表面处理：镀锌，耐温：≤80℃ | 7盒
102 | 自攻螺丝 | 国优，ø3.5mm长16mm，材质：钢，表面处理：镀锌，耐温：≤80℃ | 7盒
103 | 自攻螺丝 | 国优，ø3.5mm长20mm，材质：钢，表面处理：镀锌，耐温：≤80℃ | 7盒
104 | 自攻螺丝 | 国优，长40mm，材质：钢，表面处理：镀锌，耐温：≤80℃ | 7盒
105 | 转尾螺丝 | 4.2mm*15mm，材质：钢，表面处理：镀锌，耐温：≤80℃ | 6盒
106 | 转尾螺丝 | 4.2mm*45mm，材质：钢，表面处理：镀锌，耐温：≤80℃ | 6盒
107 | 水泥钉 | 国优，ø1.6mm长45mm，材质：钢，表面处理：镀锌，耐温：≤80℃ | 5盒
108 | 水泥钉 | 国优，1寸，材质：钢，表面处理：镀锌，耐温：≤80℃ | 5盒
109 | 铁钉 | 国优，长60mm，材质：钢，表面处理：镀锌，耐温：≤80℃ | 10公斤
110 | 复合型水篾子 | 600*400*40mm，材质：复合型材料，耐压：≥1.0MPa，适用温度：≤80℃ | 50块
111 | 铸铁水篾子 | 600*400*40mm，材质：铸铁，耐压：≥1.0MPa，适用温度：≤80℃ | 20块
112 | 水泥水篾子 | 600*500*45mm，材质：水泥，耐压：≥1.0MPa，适用温度：≤80℃ | 50块
113 | 复合型水篾子 | 700*250*40mm，材质：复合型材料，耐压：≥1.0MPa，适用温度：≤80℃ | 30块
114 | 复合型水篾子 | 750*450*40mm，材质：复合型材料，耐压：≥1.0MPa，适用温度：≤80℃ | 30块
115 | 复合型井盖 | 600*400*40mm，材质：复合型材料，耐压：≥1.0MPa，适用温度：≤80℃ | 30块
116 | 文化石 | 200*100mm，材质：人造石材，耐压：≥1.0MPa，适用温度：≤80℃ | 300块
117 | 瓷砖 | 200*300mm，材质：陶瓷，耐压：≥1.0MPa，适用温度：≤80℃ | 300块
118 | 玻璃 | 尺寸：96.5CM*34.5CM，厚度：3.5MM | 30张
119 | 高分子井盖 | 300*500*30mm，材质：高分子材料，耐压：≥1.0MPa，适用温度：≤80℃ | 50块
120 | 复合型井盖 | 600*600*40mm，材质：复合型材料，耐压：≥1.0MPa，适用温度：≤80℃ | 50块
121 | 复合型井盖 | 700*700*50mm,材质:高分子材料,耐压:≥1.0MPa,适用温度:≤80℃ | 30块
122 | 复合型井盖 | 500*1000*70mm,材质:高分子材料,耐压:≥1.0MPa,适用温度:≤80℃ | 30块
123 | 复合型井盖 | 500*1200*40mm,材质:高分子材料,耐压:≥1.0MPa,适用温度:≤80℃ | 30块
124 | 复合型井盖 | &700*40mm,材质:高分子材料,耐压:≥1.0MPa,适用温度:≤80℃ | 80块
125 | 复合型沟盖板 | 500*1000*40mm,材质:高分子材料,耐压:≥1.0MPa,适用温度:≤80℃ | 30块
126 | 复合型沟盖板 | 295*500*25mm,材质:高分子材料,耐压:≥1.0MPa,适用温度:≤80℃ | 30块
127 | 复合型井盖 | 600*600*40mm,材质:复合型材料,耐压:≥1.0MPa,适用温度:≤80℃ | 30块
128 | LED路灯光源 | LM6000-7000（正白光）50W，防护等级：IP65，材质：铝合金，光交：141IM/W | 50个
129 | 开关电源 | 输入电压：100-120V/200-240V，输出功率：400W，输出电压：24V-16.6A，50-60HZ | 10个
130 | 路灯光源 | 功率：50W，串并：5C10B，色温：4000K，产品尺寸：总长：30CM*宽7CM*光源长度25.5CM | 50个
131 | 路灯驱动器 | INPUT输入：100-277V-0.75A50/60HZ，OUTPUT输出：18-36V-1.35A恒流，最大输出电压：45V，配套光源：Mａｘ．４８Ｗ | 50个
132 | LED路灯光源 | 建议高度：1-3M，照射面积：20-25平方，瓦数：30W，电压：220V/50HZ，光色：正白光，防水等级：IP66，产品尺寸：宽200MM*长460MM，材质：金属铝合金外壳。 | 50个
133 | LED路灯光源 | 建议高度：4-9M，照射面积：50-80平方，瓦数：60W，电压：220V/50HZ，光色：正白光，防水等级：IP66，产品尺寸：宽200MM*长460MM，材质：金属铝合金外壳。 | 70个
134 | LED灯条 | DY0062，长度：1000MM，功率：21瓦，防护等级：IP68，自带背胶。 | 100个
135 | LED灯条 | DY0062，长度：600MM，功率：21瓦，防护等级：IP68，自带背胶。 | 50个
136 | 路灯光源 | 光通量：600流明，形状：条形，电压：24V，管径种类：T10，防护等级：IP65，灯头接口：T8，产品尺寸：总长130CM， | 50个
137 | 主路路灯 | 材质：亚克力，电压：111V-240V，照射面积：30平方-50平方，产品尺寸：短柱：长78*10厘米，中柱：114*10厘米，长柱：196*10厘米，形状：长方形 | 10个
138 | 马桶盖 | 材质：pp，长：41.5-43.5cm,宽：34-35cm,安装孔距：13-16cm，缓降，抗压，不发黄，安装方式：卡扣式 | 20个
139 | 浮球阀 | YQ-1011-4MD3P | 10个
140 | 交流接触器 | CJX1-22/22 220v | 10个
141 | 堵泥 |  | 10公斤
142 | 塑壳断路器 | NM1-125S/3300 125A | 5个
143 | 塑壳断路器 | NM1-250S/3300 250A | 5个
144 | 静音止回阀 | 材质：铸铁，尺寸：DN100 | 5个
145 | 窗户把手 | 材质：铝合金；50型7字把手L/R，尺寸：底座70mm*28mm，把手：126mm | 100个
146 | 脚踏阀 | 材料：黄铜；含螺帽距离80mm、内径32mm | 100个
147 | 脚踏阀立式 | 材料：黄铜；含螺帽距离147mm、内径32mm | 20个
148 | 防火门锁体 | 锁体总长200mm，孔距180mm，宽80mm，材质：铝合金 | 50个
149 | 管道井锁体 | 锁体总长146mm，孔距125mm，宽82mm，材质：铝合金 | 50个
150 | 防火门锁芯 | 材质：铝合金；不通开锁芯，通用型 | 50个
151 | 不定位闭门器 | 总长150mm，孔距130mm，材料：铝合金 | 50个
152 | 油漆 | 颜色包含：黄色，15L | 5桶
153 |  | 颜色包含：棕色，15L | 5桶
154 |  | 颜色包含：白色，15L | 5桶
155 |  | 颜色包含：深灰，15L | 5桶
156 |  | 颜色包含：红色，15L | 5桶
157 | 油漆稀释剂 | 15L/桶 | 10桶
158 | 环氧地坪漆 | 15L/桶，三合一；颜色包含：蓝色、灰色， | 5桶
159 | 冷补沥青 | 规格：50kg/袋，细颗粒 | 5袋
160 | 乳胶漆 | 白色，18L/桶 | 2桶
161 | 绿化取水器 | 材质：铜；6分取水阀，DN20 | 5个
162 | 闸阀 | DN100,材质：铁；暗杆软密封 | 5个
163 |  | DN160,材质：铁；暗杆软密封 | 5个
164 |  | DN200,材质：铁；暗杆软密封 | 5个
165 | 黄油 | 15公斤 | 20公斤
166 | 地弹簧 | 定位:90度/最大开启135度调速:双速缓冲 面板尺寸:270X130mm承重:100公斤 底壳尺寸:150X100X45 | 5套
167 | 滑盖地插 | 底盒：100*100*55mm，孔距：85mm | 50个
168 | 不锈钢井盖 | 定制：四周侧面及底部均为不锈钢材质780*780 | 20个
169 |  | 定制：四周侧面及底部均为不锈钢材质980*490 | 5个
170 |  | 定制：四周侧面及底部均为不锈钢材质1200*600 | 5个
171 | 透水砖 | 颜色：深灰、浅灰、灰白，规格：600*300*50 | 100块
172 |  | 颜色：深灰、浅灰、灰白，规格：600*300*80 | 100块
173 | 花岗岩 | 颜色：灰黑、灰白，规格：600*300 | 100块
总计（元）
说明：报价时需加盖公司鲜章并附公司营业执照副本复印件并加盖鲜章。